## Sheet1
Pin	Name	Type	Features			After Reset	Alternate (default)					Alternate (Remap)			5V Tolerant	Notes
1	V_Bat	S													No
2	PC13-Tamper-RTC	I/O				PC13	Tamper-RTC								No
3	PC14-OSC32_IN	I/O	Clock			PC14	OSC32_IN								No
4	PC15-OSC32_OUT	I/O	Clock			PC15	OSC32_OUT								No
5	OSC_IN	I	Clock			OSC_IN						PD0			No	PD0 output only in 50mHz mode
6	OSC_OUT	O	Clock			OSC_OUT						PD1			No	PD1 output only in 50mHz mode
7	NRST	I/O	JTAG			NRST									No
8	V_SSA	S				V_SSA									No
9	V_DDA	S				V_DDA									No
10	PA0-WKUP	I/O	Communication	ADC	Timer	PA0	USART2_CTS	ADC12_IN0	TIM2_CH1_ETR		Wakeup				No
11	PA1	I/O	Communication	ADC	Timer	PA1	USART2_RTS	ADC12_IN1	TIM2_CH2						No
12	PA2	I/O	Communication	ADC	Timer	PA2	USART2_TX	ADC12_IN2	TIM2_CH3						No
13	PA3	I/O	Communication	ADC	Timer	PA3	USART2_RX	ADC12_IN3	TIM2_CH4						No
14	PA4	I/O	Communication	ADC		PA4	USART2_CK	ADC12_IN4			SPI1_NSS				No
15	PA5	I/O	Communication	ADC		PA5		ADC12_IN5			SPI1_SCK				No
16	PA6	I/O	Communication	ADC	Timer	PA6		ADC12_IN6	TIM3_CH1		SPI1_MISO		TIM1_BKIN		No
17	PA7	I/O	Communication	ADC	Timer	PA7		ADC12_IN7	TIM3_CH2		SPI1_MOSI		TIM1_CH1		No
18	PB0	I/O	Communication	ADC	Timer	PB0		ADC12_IN8	TIM3_CH3				TIM1_CH2		No
19	PB1	I/O	Communication	ADC	Timer	PB1		ADC12_IN9	TIM3_CH4				TIM1_CH3		No
20	PB2	I/O				PB2/BOOT1									Yes
21	PB10	I/O	Communication		Timer	PB10	USART3_TX			I2C2_SCL			TIM2_CH3		Yes
22	PB11	I/O	Communication		Timer	PB11	USART3_RX			I2C2_SDA			TIM2_CH4		Yes
23	V_SS1	S				V_SS1									No
24	V_DD1	S				V_DD1									No
25	PB12	I/O	Communication		Timer	PB12	USART3_CK		TIM1_BKIN		SPI2_NSS				Yes
26	PB13	I/O	Communication		Timer	PB13	USART3_CTS		TIM1_CH1N		SPI2_SCK				Yes
27	PB14	I/O	Communication		Timer	PB14	USART3_RTS		TIM1_CH2N		SPI2_MISO				Yes
28	PB15	I/O	Communication		Timer	PB15			TIM1_CH3N		SPI2_MOSI				Yes
29	PA8	I/O	Communication		Timer	PA8	USART1_CK		TIM1_CH1		MCO				Yes
30	PA9	I/O	Communication		Timer	PA9	USART1_TX		TIM1_CH2						Yes
31	PA10	I/O	Communication		Timer	PA10	USART1_RX		TIM1_CH3						Yes
32	PA11	I/O	Communication		Timer	PA11	USART1_CTS		TIM1_CH4	CANRX	USBDM				Yes
33	PA12	I/O	Communication		Timer	PA12	USART1_RTS		TIM1_ETR	CANTX	USBDP				Yes
34	PA13	I/O	JTAG			JTMS						PA13			Yes
35	V_SS2	S				V_SS2									No
36	V_DD2	S				V_DD2									No
37	PA14	I/O	JTAG			JTCK						PA14			Yes
38	PA15	I/O	JTAG		Timer	JTDI						PA15	TIM2_CH1_ETR	SPI1_NSS	Yes
39	PB3	I/O	JTAG		Timer	JTDO						PB3	TIM2_CH2	SPI1_CLK	Yes
40	PB4	I/O	JTAG			JNTRST						PB4	TIM3_CH1	SPI1_MISO	Yes
41	PB5	I/O	Communication		Timer	PB5				I2C1_SMBA			TIM3_CH2	SPI1_MOSI	No
42	PB6	I/O	Communication		Timer	PB6			TIM4_CH1	I2C1_SCL				USART1_TX	Yes
43	PB7	I/O	Communication		Timer	PB7			TIM4_CH2	I2C1_SDA				USART1_RX	Yes
44	BOOT0	I				BOOT0									No
45	PB8	I/O	Communication		Timer	PB8			TIM4_CH3				CANRX	I2C1_SCL	Yes
46	PB9	I/O	Communication		Timer	PB9			TIM4_CH4				CANTX	I2C1_SDA	Yes
47	V_SS3	S				V_SS3									No
48	V_DD3	S				V_DD3									No